## BOM_RPB2026_RPB2026PCB_2026-03-
No. | Quantity | Comment | Designator | Footprint | Value | Manufacturer Part | Manufacturer | Supplier Part | Supplier
1 | 6 | Test-Point | 3v3,3v3v,5v,GND,MRX,MTX | Test-Point-0.5mm
2 | 1 | PZ254V-11-02P | BAT | HDR-TH_2P-P2.54-V-M |  | PZ254V-11-02P | XFCN(兴飞) | C492401 | LCSC
3 | 5 | K2-1102SP-A4SC-04 | BOOTSELM,BOOTSELV,RSTA,RSTP,RSTP1 | KEY-SMD_4P-L6.0-W6.0-P4.50-LS10.0 |  | K2-1102SP-A4SC-04 | 韩国韩荣 | C83916 | LCSC
4 | 31 | 0.1u | C1,C2,C3,C4,C5,C6,C7,C8,C9,C10,C11,C12,C13,C14,C23,C25,C32,C33,C34,C35,C36,C37,C38,C39,C40,C41,C43,C49,C50,C51,C53 | C0402 |  | CL05B104KP5NNNC | SAMSUNG | CL05B104KP5NNNC | Tme
5 | 9 | 4.7u | C15,C16,C20,C22,C24,C31,C42,C45,C52 | C0603 |  | 0603X475K100CT | WALSIN | 0603X475K100CT | Tme
6 | 4 | 10p | C17,C18,C47,C48 | C0402 |  | MT15N100J500CT | WALSIN | MT15N100J500CT | Tme
7 | 4 | 4.7uF | C19,C30,C44,C54 | C0603 |  | 0603X475K100CT | WALSIN | 0603X475K100CT | Tme
8 | 2 | 15pF | C28,C29 | C0603 | 15pF | CL10C150JB8NNNC | SAMSUNG(三星) | C1644 | LCSC
9 | 8 | 0.1uF | C55,C56,C57,C58,C59,C60,C61,C62 | C0402 |  | CL05B104KP5NNNC | SAMSUNG | CL05B104KP5NNNC | Tme
10 | 2 | 100nF | C63,C64 | C0402 | 100nF | CL05B104KB54PNC | SAMSUNG(三星) | C307331 | LCSC
11 | 7 | 10uF | C65,C66,C67,C68,C69,C70,C71 | CAP-SMD_BD5.0-L5.3-W5.3-FD | 10uF | RVT1H100M0505 | ROQANG(容强) | C72487 | LCSC
12 | 7 | XL-1608UGC-04 | CLED1,CLED2,LED1,LED2,LINK,POWERMAIN,POWERVIDEO | LED0603-RD_GREEN |  | XL-1608UGC-04 | XINGLIGHT(成兴光) | C965804 | LCSC
13 | 1 | ED16BGFBK | CONNECT | CONN-TH_ED16BGFBK |  | ED16BGFBK | WingTAT(格林柏) | C5173292 | LCSC
14 | 2 | SD05 | D1,D2 | SOD-323_L1.8-W1.3-LS2.5-FD |  | SD05 | MDD(辰达半导体) | C502527 | LCSC
15 | 8 | ESD9L5.0ST5G | D3,D4,D5,D6,D7,D8,D9,D10 | SOD-923_L0.8-W0.6-LS1.0-RD |  | ESD9L5.0ST5G | onsemi(安森美) | C82326 | LCSC
16 | 1 | PRTR5V0U2X | D11 | SOT-143_L2.9-W1.3-P1.92-LS2.3-BL |  | PRTR5V0U2X | GOODWORK(固得沃克) | C21713980 | LCSC
17 | 1 | MF-MSMF010-2 | F1 | F1812 |  | MF-MSMF010-2 | BOURNS | C12430 | LCSC
18 | 1 | PZ254V-11-04P | H1 | HDR-TH_4P-P2.54-V-M |  | PZ254V-11-04P | XFCN(兴飞) | C2691448 | LCSC
19 | 1 | HDMI-001S | HDMI | HDMI-SMD_HDMI-001S |  | HDMI-001S | XUNPU(讯普) | C720616 | LCSC
20 | 1 | PM254-2-13-Z-8.5 | HEADER | HDR-TH_26P-P2.54-V-F-R2-C13-S2.54-1 |  | PM254-2-13-Z-8.5 | HCTL(华灿天禄) | C2897414 | LCSC
21 | 2 | 600Ω | L1,L3 | L0603 |  | BLM18HE601SN1D | muRata | BLM18HE601SN1D | Tme
22 | 2 | 3.3uH | L2,L4 | L1008 |  | LQM2HPN3R3MG0L | MURATA | LQM2HPN3R3MG0L | Tme
23 | 2 | RP2350B | MAIN,VIDEO | QFN-80_L10.0-W10.0-P0.40-TL-EP3.4 |  | RP2350B | null | C9900136713 | LCSC
24 | 1 | SZ421288N/64 | MATRIX | LED-SEG-TH_SZ421288N-64 |  | SZ421288N/64 | ARKLED(方舟) | C2980922 | LCSC
25 | 2 | SK12D07VG5 | PCS,PCS1 | SW-TH_SK12D07VG5-1 |  | SK12D07VG5 | SHOU HAN(首韩) | C431548 | LCSC
26 | 5 | DSWB01LHGET | PMODE,PMODE1,PMODE2,POWM,POWV | SW-TH_DSWB01LHGET |  | DSWB01LHGET | YE | C126888 | LCSC
27 | 1 | 33 | R1 | R0402 |  | HP02WAF330JTCE | ROYALOHM | HP02-33R1% | Tme
28 | 9 | 10kΩ | R2,R3,R11,R13,R24,R25,R27,R28,R43 | R0805 | 10kΩ | FRC0805J103TS | FOJAN(富捷) | C2930231 | LCSC
29 | 2 | 5.1kΩ | R4,R5 | R1206 | 5.1kΩ | FRC1206J512 TS | FOJAN(富捷) | C2907509 | LCSC
30 | 7 | 330Ω | R6,R7,R8,R16,R17,R18,R19 | R0603 | 330Ω | 0603WAF3300T5E | UNI-ROYAL(厚声) | C23138 | LCSC
31 | 3 | 33Ω | R12,R30,R31 | R0402 |  | HP02WAF330JTCE | ROYALOHM | HP02-33R1% | Tme
32 | 3 | 4.7kΩ | R14,R15,R23 | R0603 | 4.7kΩ | 0603WAF4701T5E | UNI-ROYAL(厚声) | C23162 | LCSC
33 | 2 | 22Ω | R20,R21 | R0603 | 22Ω | FRC0603J220 TS | FOJAN(富捷) | C2907129 | LCSC
34 | 1 | 100kΩ | R22 | R1206 | 100kΩ | FRC1206J104 TS | FOJAN(富捷) | C2907421 | LCSC
35 | 2 | 33Ω | R26,R29 | R0603 | 33Ω | RC0603FR-0733RL | YAGEO(国巨) | C108661 | LCSC
36 | 2 | 15kΩ | R32,R33 | R0805 | 15kΩ | RC0805FR-0715KL | YAGEO(国巨) | C114559 | LCSC
37 | 7 | 150Ω | R34,R35,R36,R37,R38,R39,R40 | R0805 | 150Ω | FRC0805J151 TS | FOJAN(富捷) | C2907300 | LCSC
38 | 2 | 1kΩ | R41,R42 | R0603 | 1kΩ | FRC0603J102 TS | FOJAN(富捷) | C2907113 | LCSC
39 | 4 | Screw-Hole-M4 | SCREW1,SCREW1,SCREW1,SCREW1 | Screw-Hole-M4
40 | 2 | DSWB04LHGET | SW1,SW2 | SW-TH_DSWB04LHGET |  | DSWB04LHGET | YE | C99418 | LCSC
41 | 2 | 3225-16M-SR | U1,U11 | CRYSTAL-SMD_4P-L3.2-W2.5-BL |  | 3225-16M-SR | SR Passives | 3225-12M-SR | Tme
42 | 2 | TLV1117LV33DCYR | U4,U13 | SOT-223_L6.7-W3.5-P2.30-BR |  | TLV1117LV33DCYR | TI(德州仪器) | C15578 | LCSC
43 | 2 | TLV73311PDBVR | U5,U14 | SOT-23-5_L2.9-W1.6-P0.95-LS2.8-BR |  | TLV73311PDBVR | TI(德州仪器) | C2865431 | LCSC
44 | 2 | W25Q16JVSSIQ | U6,U15 | SOIC-8_L5.3-W5.3-P1.27-LS8.0-BL |  | W25Q16JVSSIQ | Winbond(华邦) | C131025 | LCSC
45 | 2 | 23LCV1024-I/P | U7,U16 | PDIP-8_L9.3-W6.4-P2.54-LS7.6-BL |  | 23LCV1024-I/P | MICROCHIP(美国微芯) | C613595 | LCSC
46 | 1 | ATMEGA328PB-AU | U8 | TQFP-32_L7.0-W7.0-P0.80-LS9.0-BL |  | ATMEGA328PB-AU | MICROCHIP(美国微芯) | C132230 | LCSC
47 | 1 | CH340N | U9 | SOP-8_L4.9-W3.9-P1.27-LS6.0-BL |  | CH340N | WCH(南京沁恒) | C2977777 | LCSC
48 | 1 | USR-K6 | U10 | COMM_USR-K6 |  | USR-K6 | USR(有人物联网) | C488063 | LCSC
49 | 1 | MF-MSMF050-2 | U17 | F1812 |  | MF-MSMF050-2 | BOURNS | C17313 | LCSC
50 | 1 | TYPE-C 16PIN 2MD(073) | USB1 | USB-C-SMD_TYPE-C-6PIN-2MD-073 |  | TYPE-C 16PIN 2MD(073) | SHOU HAN(首韩) | C2765186 | LCSC
51 | 1 | USB-226-BRY | USB2 | USB-A-TH_USB-226-BRY |  | USB-226-BRY | XUNPU(讯普) | C720523 | LCSC
52 | 1 | 8MHz | X1 | CRYSTAL-SMD_4P-L3.2-W2.5-BL | 8MHz | X32258MOB4SI | YXC(扬兴晶振) | C2682775 | LCSC